## Cutting
Ultimate Test of Laser - Cutting
Watt | Thickness of Acrylic | Cutting size | Best Quality | [5 empty] | Fastest Speed
|  |  | Speed | Power | DPI | PPI | Other | Time (sec) | Speed | Power | DPI | PPI | Other | Time (sec)
12W | 2mm | 30mm Circle | 0.2% | 100% | 1000 | X | No | 32 | 0.8% | 100% | 1000 | X | No | 11
| 5mm |  | 0.1% | 100% | 1000 | X | No | 209 | 0.3% | 100% | 1000 | X | No | 39
| 10mm | [7 empty] | 0.1% | 100% | 1000 | X | No | 209
15mm
20mm
25W | 2mm |  | 0.5% | 100% | 1000 | X | No | 22 | 2% | 100% | 1000 | X | No | 5
| 5mm |  | 0.3% | 100% | 1000 | X | No | 39 | 0.7% | 100% | 1000 | X | No | 15
| 10mm |  | 0.1% | 100% | 1000 | X | No | 209 | 0.3% | 100% | 1000 | X | No | 39
| 15mm | [7 empty] | 0.1% | 100% | 1000 | X | No | 209
20mm
30W | 2mm |  | 0.5% | 100% | 1000 | X | No | 22 | 3% | 100% | 1000 | X | No | 3
| 5mm |  | 0.3% | 100% | 1000 | X | No | 39 | 0.8% | 100% | 1000 | X | No | 11
| 10mm |  | 0.1% | 100% | 1000 | X | No | 209 | 0.3% | 100% | 1000 | X | No | 39
| 15mm | [7 empty] | 0.2% | 100% | 1000 | X | No | 66
| 20mm | [7 empty] | 0.1% | 100% | 1000 | X | No | 209
40W | 2mm |  | 0.5% | 100% | 1000 | X | No | 22 | 3.8% | 100% | 1000 | X | No | 3
| 5mm |  | 0.3% | 100% | 1000 | X | No | 39 | 0.9% | 100% | 1000 | X | No | 10
| 10mm |  | 0.2% | 100% | 1000 | X | No | 66 | 0.4% | 100% | 1000 | X | No | 28
| 15mm |  | 0.1% | 100% | 1000 | X | No | 209 | 0.3% | 100% | 1000 | X | No | 39
| 20mm | [7 empty] | 0.1% | 100% | 1000 | X | No | 209
30mm
60W | 2mm |  | 0.6% | 100% | 1000 | X | No | 18 | 6.4% | 100% | 1000 | X | No | 1
| 5mm |  | 0.4% | 100% | 1000 | X | No | 28 | 1.8% | 100% | 1000 | X | No | 5
| 10mm |  | 0.2% | 100% | 1000 | X | No | 66 | 0.7% | 100% | 1000 | X | No | 15
| 15mm |  | 0.2% | 100% | 1000 | X | No | 66 | 0.4% | 100% | 1000 | X | No | 28
| 20mm |  | 0.1% | 100% | 1000 | X | No | 209 | 0.3% | 100% | 1000 | X | No | 39
| 30mm | [7 empty] | 0.1% | 100% | 1000 | X | No | 209
80W | 2mm |  | 0.6% | 100% | 1000 | X | No | 15 | 100% | 100% | 1000 | X | No | 2
| 5mm |  | 0.5% | 100% | 1000 | X | No | 21 | 2.7% | 100% | 1000 | X | No | 4
| 10mm |  | 0.3% | 100% | 1000 | X | No | 37 | 0.8% | 100% | 1000 | X | No | 11
| 15mm |  | 0.2% | 100% | 1000 | X | No | 59 | 0.5% | 100% | 1000 | X | No | 21
| 20mm |  | 0.1% | 100% | 1000 | X | No | 151 | 0.3% | 100% | 1000 | X | No | 37
30mm
100W | 2mm |  | 0.8% | 100% | 1000 | X | No | 11 | 8.6% | 100% | 1000 | X | No | 1
| 5mm |  | 0.7% | 100% | 1000 | X | No | 15 | 2% | 100% | 1000 | X | No | 5
| 10mm |  | 0.3% | 100% | 1000 | X | No | 39 | 0.8% | 100% | 1000 | X | No | 11
| 15mm |  | 0.2% | 100% | 1000 | X | No | 66 | 0.6% | 100% | 1000 | X | No | 18
| 20mm |  | 0.1% | 100% | 1000 | X | No | 209 | 0.4% | 100% | 1000 | X | No | 28
| 30mm | [7 empty] | 0.1% | 100% | 1000 | X | No | 209
200W | 2mm |  | 1.8% | 100% | 1000 | X | No | 14 | 100% | 100% | 1000 | X | No | 5
| 5mm |  | 1.6% | 100% | 1000 | X | No | 15 | 18% | 100% | 1000 | X | No | 5
| 10mm |  | 1.2% | 100% | 1000 | X | No | 21 | 3% | 100% | 1000 | X | No | 8
| 15mm |  | 0.9% | 100% | 1000 | X | No | 10 | 1.2% | 100% | 1000 | X | No | 21
| 20mm |  | 0.5% | 100% | 1000 | X | No | 18 | 1.7% | 100% | 1000 | X | No | 14
| 30mm |  | 0.1% | 100% | 1000 | X | No | 209 | 0.3% | 100% | 1000 | X | No | 66

## Throughput - SIPH
Ultimate Test of Laser - Throughput
Model | Firmware Version | Raster Size | Speed | Dpi | Normal time | SmartACT time | Time in sec. | SIPH (per hour)
Spirit | 1.13 | 8” * 10” | 100 | 500 | 19’33” | 16’56” | 1016 | 283.4646
Explorer | 3.11 | 8” * 10” | 100 | 500 | 18’44” | 14’46” | 886 | 325.0564
Explorer | 3.25 | 8” * 10” | 100 | 500 | 18’45” | 14’46” | 886 | 325.0564
Mercury | V2.25_01 | 8” * 10” | 100 | 500 | 28’52” |  | 1732 | 166.2818
Venus | V2.25_01 | (8” * 5”)*2 | 100 | 500 | (21’41”)*2 = 43'22" |  | 2602 | 110.6841
Gaia |  | 8” * 10” | 100 | 500
Spirit GX | 1.00-03 | 8” * 10” | 100 | 500 | 18’24” | 14’54” | 894 | 322.1477
Venus II | VP_1.00-01 | (8” * 5”)*2 | 100 | 500 | (14’32”)*2 = 29’04” |  | 1744 | 165.1376
Venus II | VP1.00-05 | (8” * 5”)*2 | 100 | 500 | (21’46”)*2 = 43’32” | (19’52”)*2 = 39’44” | 2384 | 120.8054
Mercury II | V2.25_01 | 8” * 10” | 100 | 500 | 28’52” |  | 1732 | 166.3
X380 |  | 8" * 10" | 100 | 500 | 189'56" |  | 11396 | 25.272
C180 |  | 8" * 10" | 100 | 500 |  |  |  | Z

## Engraving Depth
Ultimate Test of Laser - Engraving Depth
Watt (Model) | Materials | Engraving Speed / Depth (mm) | [9 empty] | Engraving Depth
|  | 10% | 20% | 30% | 40% | 50% | 60% | 70% | 80% | 90% | 100%
60W (Gaia II) | Acrylic
Wood
100W (Gaia II) | Acrylic | 8.07 | 4.67 | 3.28 | 2.32 | 1.97 | 1.59 | 1.35 | 1.2 | 1.06 | 1
| Wood | 10.77 | 5.69 | 4.23 | 3.13 | 2.62 | 1.87 | 1.66 | 1.52 | 1.37 | 1.2
200W (Gaia II) | Acrylic | 14.55 | 7.52 | 5.66 | 4.23 | 3.25 | 3 | 2.54 | 2.05 | 1.76 | 1.67
| Wood | X | 10.36 | 6.95 | 5.1 | 3.97 | 3.19 | 2.94 | 2.71 | 2.22 | 1.94
Parameter
Speed | Power | Engraving Speed / Depth (mm) 10%: dpi; Engraving Speed / Depth (mm) 20%: ppi
10~100 | 100% | Engraving Speed / Depth (mm) 10%: 500; Engraving Speed / Depth (mm) 20%: 400